## 客流统计系统
客 流 统 计 系 统 设 备 清 单
序号 | 设备名称 | 推荐品牌 | 性能参数 | 单位 | 数量
1 | 客流统计摄像机 | NEC、益佰利、文安 | 分辨率：640*480；传感器：1/4” CMOS； 镜头：内置焦距1.8mm镜头（可换2.5mm）； 帧率：25帧； 视频编码：H.264标准编码； 网络接口：1个10M/100M RJ45接口 客流统计进出准确率：97%以上； 具备本地存储功能：存储容量≥4GB；存储时间：应不少于30天的客流统计数据 本地存储客流统计数据功能：存储时间应不少于30天的客流统计数据，客流分析主机断电后，统计数据不应丢失，供电恢复后设备能将数据上传； 数据传输功能：支持可通过网络将客流统计数据传输至客户端； Wi-Fi探针功能：可主动获取手机用户MAC地址功能，获取开启Wi-Fi功能的手机用户MAC地址，并在客户端以列表方式显示获取的用户MAC地址、数量。； 供电：POE供电；功耗：小于4W； 防护等级： IP66；工作温度：-20℃~70℃；工作湿度：小于90% RH；外观：隐蔽、美观；其他特性：防尘、安全； 包含Beacon模块 | 套 | 4
2 | 网线 | 一舟、安普、爱谱华顿 | 护套材质：PVC 护套颜色（可选）：默认灰色 成品外径：6.3±0.3mm 导体：99.99%无氧铜 导体直径：23AWG 导体绝缘外径：1.1±0.05mm 芯数：4*2 特性阻抗：100±15Ω 导体间介电强度，DC，1min：1Kv/1min 工作电容最大值：≤5.6nF/100m 单根导体最大电阻：≤9.5Ω/100m 线对直流电阻不平衡性：≤2.5% 最小互电容：51pf/m 最大平衡电容：160pf/km 最大电流平衡：2% 敷设弯曲半径：建议敷设弯曲半径>8倍线缆外径 敷设拉力：建议敷设时短期拉力<110N 使用拉力：建议使用时长期拉力<20N 施工温度： 0～40℃ 使用温度： -10～60℃ ★提供六类网线的CE、RoHS认证复印件并加盖原厂鲜章 ★检验依据须符合GB/T 50312《综合布线系统工程验收规范》，为保证实际应用中不会因增加中继点对传输通道的性能产生影响，须通过专业数字式局域网电缆分析仪的六连接信道链路（100米、50米）与三连接永久链路（90米、20米）的第三方检测，提供证明文件并加盖原厂鲜章，原件备查。 ★为便于采购、安装、测试及产品的质保，综合布线必须采用同一品牌的产品 | 米 | 300
3 | 辅材 | 国产优质 | PVC线管、线槽、胶布等 | 批 | 1

## 广播系统
广 播 系 统 设 备 清 单
序号 | 产品名称 | 推荐品牌 | 性能参数 | 单位 | 数量
1 | 电脑/工作站 | 联想、惠普、戴尔 | I5/8G/256G SSD/1T/21.5 | 台 | 1
2 | IP网络控制主机 | 迪士普、RH-AUDIO（瑞皇）、EOLOSUN（亿乐声） | ※ 数字网络音频控制主机系统的核心，采用高档铝质8U黑色拉丝面板，美观大方； ※ 工业级机柜式机箱设计，机箱采用钢结构，有较高的防磁、防尘、防冲击的能力； ※ 全数字化传输，以局域网或具有独立IP的互联网为主要传输媒介； ※ 支持专用百兆网传输，传输距离不受限制，可达几十套或上百套节目源，并实现了多网合一； ※ 音源播放支持多种模式，顺序/循环/随机/限时播放； ※ 音频终端支持虚拟逻辑分区，可任意嵌套，方便管理； ※ 图形化状态显示，工作状态一目了然，直观明了； ※ 支持快捷播放操作，快捷播放可定义多个音源播放； ※ 所有网络音频设备自动发现，自动监测状态变化； ※ 17.3英寸LED液晶显示屏，内置5线工业加固触摸屏，简单易用的触摸屏操控； ※ 工业级专用主板设计，双核四线程超低功耗的嵌入式工业级处理器，处理速度更快，运作性能更强，可以长时期不断电稳定工作； ※ 内置大容量SSD固态硬盘，具有抗震动、抗摔、读写速度快、功耗低等特点； ※ 可设置自动开关机功能，真正意义上的实现无人值守功能； ※ 运载服务器软件后构成系统管理控制中心，服务器软件采用后台系统服务运行，是企业级的标准服务器工作模式，开机系统即可自动运行，相比运行在界面前台的软件具有更高的稳定性和可靠性； ※ 具有备份功能，增加备用工控机可实现服务器软件数据共享，实时检测主用工控机的工作状态，并实现故障自动主备切换，可完整替代主用工控机的管理控制功能； ※ 支持DHCP，兼容路由器、交换机、网桥网关、Modem、Intelnet、2G、3G、4G、组播、单播等任意网络结构。 ※ 屏幕尺寸 17英寸； ※ 屏幕颜色 TFT262144色真彩色； ※ 操控方式 1280x1024分辨率液晶电阻式(五线)触摸屏； ※ 环境温度：5℃～50℃；5.相对湿度：20%～80%相对湿度，无结露； ※ 主板 Intel NM10芯片组，X86架构； ※ 标准接口 1×PS/2接口；6×串口；1×并口；1×VGA； ※ 硬盘：SSD128G固态硬盘； ※ 内存：DDR3 1000MHZ 4G（因产品不断升级，容量会不断增加）； ※ 网卡：Realtek RTL8103EL，1000M； ※ CPU：Intel I3，双核五线程，2.0GHz； ※ 系统音频信号信噪比 LINE：70dB；MIC：60dB； ※ 系统音频信号失真度 1KHz<0.5%； ※ 系统音频信号标准输入电平 LINE：300mV； MIC：5mV； ※ 系统音频信号标准输出电平 0dBV； ※ 自身耗电量 AC～220V/50Hz/300W； ※ 尺寸 484(宽)×345(深)×360(高) | 台 | 1
3 | 数字化IP网络广播客户端管理软件 | 迪士普、RH-AUDIO（瑞皇）、EOLOSUN（亿乐声） | ※ 采用BS架构，网络化设计，支持局域网； ※ 平台支持多用户同时登陆使用，不同级别的用户根据所授权限对本权力辖区内的终端进行管理操作； ※ 平台自带媒体库，支持远程呼叫站点播服务器媒体库功能，远程呼叫站可对全区、分区或指定终端点播媒体库节目； ※ 具有用户级别设置管理功能和多级优先级别设置和自动识别功能，按照行政级别越高越优先的逻辑进行设计，日常广播上级优先，应急广播下级优先，平台支持个性化级别设置； ※ 平台支持音源优先级别设置功能，支持对多种信源的下发优先级进行设置； ※ 支持Android和IOS操作系统手机APP管理和操作，简单方便； ※ 具有终端设备地址、名称、联系人等信息进行注册、删除功能，非注册终端不能接入平台； ※ 平台支持全区、分区、单点实时广播音视频文件和图文编辑与发布功能； ※ 平台支持全区、分区、单点实时发布文字信息功能，文字发布次数可设置； ※ 平台支持对终端远程设置音量、开关机、逻辑地址、锁定、解锁、唤醒等功能； ※ 平台支持消防报警联动功能，在服务器上设定报警模式，可进行联动报警； ※ 平台支持回传下载终端设备广播内容（终端设备具有广播内容录音功能）实时监测终端设备广播信息功能； ※ 平台支持远程电话、短信应急广播，电话或短信信源通过平台下发至终端； ※ 平台支持登录时间、IP地址、退出时间、电话、短信、发布内容等记录存储，并支持上述内容查询； ※ 平台支持对终端通过表格和树型结构显示设备所在单位、地址以及在线状态，平台可随时监测和查询各终端即时工作状态，不同模块的终端在线状态通过图标、文字颜色等不同的显示形式体现； ※ 平台支持多套流程（定时）广播功能，对终端进行定时广播设置，系统自动执行已设置好的广播流程，实现无人值守； ※ 平台具有终端故障统计分析功能，并能生成饼图和报表； ※ 平台支持本地服务器、远程等方式对媒体库信源导入；支持模拟音源实时输入，将模拟音源实时数字化，实现任意多路实时采播； ※ 平台支持将传统音频资源转换成数字节目存储到系统服务器的节目库中，方便用户任意利用和同时使用，可连续无重复播放； ※ 支持多路并发，可同时对不同终端播放不同音源； | 套 | 1
4 | 寻呼话筒 | 迪士普、RH-AUDIO（瑞皇）、EOLOSUN（亿乐声） | ※ 高端ABS底座材质，铝合金拉丝面板，桌面式话筒设计，高端大气； ※ 采用Linux系统，性能稳定，运行快捷； ※ 采用DSP软件音频解码方案，高保真； ※ 7英寸真彩色屏，触控操作，人性化人机操作界面，简单快捷； ※ 具有与各终端、数字网络远程呼叫站实现双向对讲功能； ※ 内置高保真3W/8Ω全频监听喇叭，实现网络监听； ※ 具有一键启动全区广播功能，支持多个快捷分区广播一键启动功能； ※ 具有通过触摸屏实现对各终端全区、分区、分组、定点进行广播和操作； ※ 具有采播本机U盘MP3、线路、话筒等音源向指定终端广播功能； ※ 具有本机点播平台媒体库音源向指定终端广播功能； ※ 支持平台对本机远程升级功能； ※ 支持平台对本机优先级别和权限设置功能； ※ 具有实时时钟显示并支持自动校准时间功能； ※ 具有设置、修改本机IP地址功能； ※ 具有主备服务器IP地址设置和切换功能； ※ 具有待机界面支持按键调节监听音量功能； ※ 具有数字密码保护功能，输入密码才能进入菜单操作； ※ 具有USB插口，支持MP3播放； ※ 具有3.5接口音频输入和输出接口（向终端点播平台媒体库时不支持本地输出）； ※ 配置高指向拾音麦克风，保证通话清晰无干扰，麦杆可以随意拆卸； ※ 支持DHCP，兼容路由器、交换机、网桥网关、Internet、组播、单播等任意网络结构； ※ 内置网络隔离防雷处理电路； ※ 网络接口：标准RJ45； ※ 电源：DC 12V/3A； ※ MIC输入灵敏度：10mV； ※ 最大功耗：≤10W； ※ 线路输入电平：300mV； ※ 显示屏尺寸：7英寸； ※ 内置扬声器输出阻抗&功率：8Ω&3W； ※ Line Out输出电平&阻抗：0.775V&1KΩ； ※ 音频位率：8Kbps～320Kbps自适应； ※ 频率响应：40Hz～20KHz； ※ 信噪比：≥80dB； ※ 采样率：8K～48KHz； ※ 音频格式：MP3/WAV； ※ 总谐波失真：≤1%； ※ 网络传输速率：100Mbps； ※ 待机功率：≤1W； ※ 工作环境温度：-20℃～+70℃； ※ 工作环境湿度：10%～90%； | 台 | 1
5 | IP音频采集器（外部音源采集） | 迪士普、RH-AUDIO（瑞皇）、EOLOSUN（亿乐声） | ※ 机架式设计，旋钮操作，精致美观，工艺考究； ※ 采用Linux系统，性能稳定，运行快捷； ※ 采用DSP软件音频解码方案，高保真； ※ 具有输入音量和高低音调节功能； ※ 具有按键选区操作功能，最多可分10个区； ※ 支持3路本地线路输入，2路MIC话筒输入，支持混音功能； ※ 具有2路音频输出； ※ 支持平台对本机远程升级功能； ※ 支持DHCP，兼容路由器、交换机、网桥网关、Internet、组播、单播等任意网络结构； ※ 内置网络隔离防雷处理电路； ※ 输入电源：AC 220V±10%； ※ 待机功耗：≤3W ※ 音频输入：5路 ※ 音频输入接口：3路RCA接口，2路6.35MIC接口 ※ 音频输出接口：2路RCA接口 ※ 网络通讯协议：RTP、UDP、TCP/IP、FTP； ※ 音频位率：8Kbps~320Kbps ※ 采样率：8K~48KHz ※ 音频格式：MP3 ※ 网络传输速率：100Mbps ※ 网络延时：≤50ms ※ 工作环境温度：-20℃～+70℃ ※ 工作环境湿度：20%～80% | 台 | 1
6 | IP网络音箱（机房监听） | 迪士普、RH-AUDIO（瑞皇）、EOLOSUN（亿乐声） | ※ 高端室内壁挂音箱，ABS塑料外壳（黑白可选），铁质冲网； ※ 采用Linux系统，性能稳定，运行快捷； ※ 采用DSP软件音频解码方案，高保真； ※ 支持TCP/IP、UDP、IGMP协议； ※ 接收平台指令和音频信号，支持平台远程控制音量； ※ 支持平台对本机进行权限设置与管理； ※ 支持状态回传，可将本机播放、工作状态回传至平台； ※ 支持平台对本机进行权限设置与管理； ※ 支持平台对本机远程升级功能； ※ 支持平台对本机分区、分组广播功能； ※ 内置高品质4.5寸低音与1.5寸高音单元； ※ 内置D类2*15W功放电路，音质细腻，功率强劲； ※ 1路音频功率输出，外接1个15W定阻音箱； ※ 设备电源采用开关电源设计，AC100~240V电压都能正常工作； ※ 支持DHCP，兼容路由器、交换机、网桥网关、Internet、组播、单播等任意网络结构； ※ 内置网络隔离防雷处理电路； ※ 网络接口：标准RJ45； ※ 支持协议：RTP、UDP、TCP/IP、FTP； ※ 音频格式：MP3/WAV； ※ 采样率：8K～48KHz； ※ 网络传输速率：100Mbps； ※ 音频模式：16位立体声CD音质； ※ 输出频率：80Hz～16KHz； ※ 谐波失真：≤1%； ※ 信噪比：≥80dB； ※ 额定功率：2*15W（8Ω）； ※ 环境温度：-20℃～70℃； ※ 环境湿度：20%～80%相对湿度； ※ 功耗：≤70W； ※ 输入电源：AC100~240V 50Hz； | 只 | 1
7 | 消防信号采集器 | 迪士普、RH-AUDIO（瑞皇）、EOLOSUN（亿乐声） | ※ 高档铝质2U黑色拉丝面板，美观大方； ※ 采用Linux系统，性能稳定，运行快捷； ※ 32路网络报警输入，有信号输入时，相应通道指示灯亮； ※ 32+1路网络报警输出，低电平闭合信号，便于控制其它设备； ※ 报警信号优先，自动强插； ※ 支持全开和全闭两种模式切换； ※ 可级联，消防路数随意扩展； ※ 可根据不同地点不同警源设置相应报警铃声，使灾情清晰明朗； ※ 支持手动和自动报警功能； ※ 支持N±0～N±4邻层报警功能； ※ 自动发送报警信息到服务器，执行播放任务（支持邻层/全区报警）； ※ 消防警报智能化接口，紧急报警信号功能； ※ 报警声音文件预存在服务器中，不需外接报警音源； ※ 32分区自动激活，可任意扩展至无限区； ※ 支持DHCP，兼容路由器、交换机、网桥网关、Internet、组播、单播等任意网络结构； ※ 内置网络隔离防雷处理电路； ※ 输入电源：AC220/50Hz ※ 待机功耗：≤3W ※ 报警输入：32路（同时支持短路信号输入和直流24V输入，不需要切换） ※ 报警输出：32路光耦短路信号输出，1路继电器短路信号输出； ※ 网络通讯协议：RTP、UDP、TCP/IP、FTP； ※ 音频位率：8Kbps~320Kbps ※ 采样率：8K~48KHz ※ 音频格式：MP3/WAV ※ 网络传输速率：100Mbps ※ 网络延时：≤50ms ※ 工作环境温度：-20℃～+70℃ ※ 工作环境湿度：20%～80% | 台 | 1
8 | 网络电源定时控制器（16路） | 迪士普、RH-AUDIO（瑞皇）、EOLOSUN（亿乐声） | ※ 高档铝质2U黑色拉丝面板，美观大方； ※ 采用Linux系统，性能稳定，运行快捷； ※ 支持平台对本机进行权限设置与管理； ※ 支持平台对本机定时控制电源开启/关闭功能； ※ 支持平台控制任意通道电源的接通或断开； ※ 支持16路电源输出，可远程、手动、自动定时打开控制； ※ 可顺序开启，每路开启，时间相差1秒； ※ 具有地址编码，可级联接入多台； ※ 有自我检测，信号接收，发送，抗干扰功能； ※ 支持DHCP，兼容路由器、交换机、网桥网关、Internet、组播、单播等任意网络结构； ※ 内置网络隔离防雷处理电路； ※ 网络接口：标准RJ45输入； ※ 支持协议：TCP/IP、UDP、RTP； ※ 工作温度：-20℃～70℃； ※ 工作湿度：20%～80%相对湿度； ※ 消耗功率：≤36W； ※ 输入电源：AC220V/50Hz； | 台 | 1
9 | 电话短信广播主机 | 迪士普、RH-AUDIO（瑞皇）、EOLOSUN（亿乐声） | ※ 高档铝质1U黑色拉丝面板，机柜式安装，美观大方； ※ 设备采用嵌入式计算机技术和DSP音频处理技术设计； ※ 采用Linux系统，性能稳定，运行快捷； ※ 内置1路网络DSP音频解码模块，支持TCP/IP、UDP、IGMP协议； ※ 可接入1路移动电话卡接入； ※ 可订制1路固话接入设备（固话为订制功能，不支持短信转语音功能）； ※ 管理员人员在本机或平台上进行操作员号码授权，部门领导可以通过授权的手机号码或固定电话进行电话/短信息广播； ※ 所有呼入的号码必须是授权的白名单内，每一个号码可以对全区或绑定相应的分区进行电话、短信息广播； ※ 支持短消息文本转语音功能，支持电话直播功能； ※ 电话和短信广播优先级大于该号码所辖区域的正常广播或自定义设置； ※ 支持DHCP，兼容路由器、交换机、网桥网关、Internet、组播、单播等任意网络结构； ※ 内置网络隔离防雷处理电路； ※ 网络接口：标准RJ45输入； ※ 支持协议：TCP/IP、UDP、IGMP； ※ 音频格式：MP3/WAV； ※ 采样率：8K～48KHz ※ 网络传输速率：100Mbps； ※ 音频模式：16位，立体声CD音质； ※ 音源输出接口：2位莲花座； ※ 音频输出阻抗：470Ω； ※ 频率响应：20Hz～20KHz； ※ 谐波失真：THD≤0.3%； ※ 信噪比：≥80dB； ※ 工作温度：-20℃～70℃； ※ 工作湿度：20%～80%相对湿度； ※ 消耗功率：≤15W； ※ 输入电源：AC110~220V/50Hz； | 台 | 1
10 | 数字网络环境检测器 | 迪士普、RH-AUDIO（瑞皇）、EOLOSUN（亿乐声） | ※ 高档铝质1U黑色拉丝面板，机柜式安装，美观大方； ※ 设备采用嵌入式计算机技术和DSP音频处理技术设计； ※ 采用Linux系统，性能稳定，运行快捷； ※ 支持任意设置噪音音量报警值； ※ 支持32探头接入； ※ 支持噪音探头并接，最多可并254个； ※ 支持根据噪音量调节对应终端音量； ※ 支持网络配置功能，支持向平台反馈噪音值检测结果； ※ 探头传输最远距离1000米，加中继可传输更远； ※ 支持DHCP，兼容路由器、交换机、网桥网关、Internet、组播、单播等任意网络结构； ※ 内置网络隔离防雷处理电路； ※ 网络接口：标准RJ45输入； ※ 支持协议：TCP/IP、UDP、IGMP； ※ 音频格式：MP3/WAV； ※ 采样率：8K～48KHz ※ 网络传输速率：100Mbps； ※ 音频模式：16位，立体声CD音质； ※ 探头输入接口：凤凰座； ※ 工作温度：-20℃～70℃； ※ 工作湿度：20%～80%相对湿度； ※ 消耗功率：≤15W； ※ 输入电源：AC110~220V/50Hz； | 台 | 1
11 | 数字环境噪音检测探头 | 迪士普、RH-AUDIO（瑞皇）、EOLOSUN（亿乐声） | ※ 可选吸顶式和壁挂式安装，美观大方； ※ 支持级联功能； ※ 支持远距离传输； | 只 | 8
12 | 网络交换机 | 锐捷、华为、华三 | 技术参数：≥16个10/100/1000Base-T以太网端口交流供电、端口数≥16 | 台 | 1
13 | 19寸机柜 | 图腾、飞凯、大唐 | 技术参数：符合ANSI/EIA RS-310-D、IEC297-2、DIN41491; PART1、DIN41494; PART7、 GB/T3047.2-92标准;兼容ETSI标准. | 台 | 1
14 | IP网络终端功放 | 迪士普、RH-AUDIO（瑞皇）、EOLOSUN（亿乐声） | ※ 2U标准机箱设计，豪华、高档的2U铝合金面板，美观实用； ※ 具有4.3英寸触摸屏操作，美观实用； ※ 采用Linux系统，性能稳定，运行快捷； ※ 采用DSP软件音频解码方案，高保真； ※ 接收平台指令和音频信号，支持平台远程控制音量； ※ 支持平台对本机进行权限设置与管理； ※ 支持状态回传，可将本机播放、工作状态回传至平台； ※ 支持平台对本机进行权限设置与管理； ※ 支持平台对本机远程升级功能； ※ 支持平台对本机分区、分组广播功能； ※ 具有点播平台媒体库和本机MP3曲目功能； ※ 支持按键启动广播功能，支持按键音源切换功能； ※ 通过触摸屏可调节音量； ※ 具有70V和100V以及4-16Ω输出； ※ 采用行业内最先进的变压器设计，更好的起到过载保护和安全保护； ※ 采用进口功率管，输出功率强劲；宽频带、低噪声、高保真效； ※ 具有输出短路、过载保护及告警、过热告警和饱和失真告警； ※ 具有散热风扇热启动功能； ※ 2路线路输入，1路话筒输入，1路辅助输出； ※ 支持DHCP，兼容路由器、交换机、网桥网关、Internet、组播、单播等任意网络结构； ※ 内置网络隔离防雷处理电路； ※ 输出功率：260W； ※ 总谐波失真：≤0.5%； ※ 宽带信噪比：≥81db； ※ 计权信噪比：≥86db； ※ 网络接口：RJ45； ※ 网络传输速率：100Mbps； ※ 支持协议：RTP、UDP、TCP/IP、FTP； ※ 音频格式：MP3/WAV； ※ 音频模式：16位立体声CD音质； ※ 采样率：8K～48K； ※ 比特率：8K～512Kbps； ※ LINE OUT输出电平：775mV，2位莲花座； ※ LINE OUT输出阻抗：470 Ω； ※ AUX输入灵敏度：470mV（非平衡）； ※ MIC输入灵敏度：5~10mV（非平衡）； ※ 高音提升、衰减：±12dB； ※ 低音提升、衰减：±12dB； ※ 功耗： 390W； ※ 待机功耗：＜3W； ※ 频率响应：60Hz~18KHz； ※ 输出方式：4~16Ω定阻输出、70V/100V定压输出； ※ 保护电路：直流输出、过载、过温、短路保护电路； ※ 环境温度：-20℃～60℃； ※ 环境湿度：20%～80%相对湿度； ※ 输入电源：~220V/50Hz； | 台 | 6
15 | 天花喇叭 | 迪士普、RH-AUDIO（瑞皇）、EOLOSUN（亿乐声） | ※ 全新专业设计天花喇叭系统； ※ 全频带单元喇叭，全频段范围覆盖； ※ 特殊阻尼处理，降低失真，频率响应平坦宽广； ※ 高灵敏度，优越指向性，音质清澈亮丽悦耳； ※ 型号：RH-T13； ※ 功率：3W/6W； ※ 定压输入：70V-100V； ※ 频响：100Hz-15KHz； ※ 灵敏度：93±3 dB； ※ 天花板开孔：Φ170mm； ※ 装饰罩尺寸：Φ188*76mm； ※ 安装形式：吸顶式； ※ 装饰材料：ABS； ※ 喇叭单元规格：6"*1； | 只 | 124
16 | IP网络终端功放 | 迪士普、RH-AUDIO（瑞皇）、EOLOSUN（亿乐声） | ※ 2U标准机箱设计，豪华、高档的2U铝合金面板，美观实用； ※ 具有4.3英寸触摸屏操作，美观实用； ※ 采用Linux系统，性能稳定，运行快捷； ※ 采用DSP软件音频解码方案，高保真； ※ 接收平台指令和音频信号，支持平台远程控制音量； ※ 支持平台对本机进行权限设置与管理； ※ 支持状态回传，可将本机播放、工作状态回传至平台； ※ 支持平台对本机进行权限设置与管理； ※ 支持平台对本机远程升级功能； ※ 支持平台对本机分区、分组广播功能； ※ 具有点播平台媒体库和本机MP3曲目功能； ※ 支持按键启动广播功能，支持按键音源切换功能； ※ 通过触摸屏可调节音量； ※ 具有70V和100V以及4-16Ω输出； ※ 采用行业内最先进的变压器设计，更好的起到过载保护和安全保护； ※ 采用进口功率管，输出功率强劲；宽频带、低噪声、高保真效； ※ 具有输出短路、过载保护及告警、过热告警和饱和失真告警； ※ 具有散热风扇热启动功能； ※ 2路线路输入，1路话筒输入，1路辅助输出； ※ 支持DHCP，兼容路由器、交换机、网桥网关、Internet、组播、单播等任意网络结构； ※ 内置网络隔离防雷处理电路； ※ 输出功率：130W； ※ 总谐波失真：≤0.5%； ※ 宽带信噪比：≥81db； ※ 计权信噪比：≥86db； ※ 网络接口：RJ45； ※ 网络传输速率：100Mbps； ※ 支持协议：RTP、UDP、TCP/IP、FTP； ※ 音频格式：MP3/WAV； ※ 音频模式：16位立体声CD音质； ※ 采样率：8K～48K； ※ 比特率：8K～512Kbps； ※ LINE OUT输出电平：775mV，2位莲花座； ※ LINE OUT输出阻抗：470 Ω； ※ AUX输入灵敏度：300mV（非平衡）； ※ MIC输入灵敏度：10mV（非平衡）； ※ 高音提升、衰减：±12dB； ※ 低音提升、衰减：±12dB； ※ 功耗： 195W； ※ 待机功耗：＜3W； ※ 频率响应：60Hz~18KHz； ※ 输出方式：4~16Ω定阻输出、70V/100V定压输出； ※ 保护电路：直流输出、过载、过温、短路保护电路； ※ 环境温度：-20℃～80℃； ※ 环境湿度：20%～80%相对湿度； ※ 输入电源：~220V/50Hz； | 台 | 1
17 | IP网络终端功放 | 迪士普、RH-AUDIO（瑞皇）、EOLOSUN（亿乐声） | ※ 高档铝质2U黑色拉丝面板，机柜式安装，美观大方； ※ 采用Linux系统，性能稳定，运行快捷； ※ 采用DSP软件音频解码方案，高保真； ※ 接收平台指令和音频信号，支持平台远程控制音量； ※ 支持平台对本机进行权限设置与管理； ※ 支持状态回传，可将本机播放、工作状态回传至平台； ※ 支持平台对本机进行权限设置与管理； ※ 支持平台对本机远程升级功能； ※ 支持平台对本机分区、分组广播功能； ※ 设有100V、70V定压输出和4~16Ω定阻输出； ※ 五路信号输入（三路话筒、二路线路）； ※ 1路音频信号辅助输出接口，可扩展外接功率放大器； ※ 各通道音量独立可调，具有高音和低音调节； ※ MIC1自动默音设有调节开关，可调节范围：0到-30dB； ※ 具有5单元LED电平指示，便于观察信号输出状态； ※ MIC1自动默音设有调节开关，可调节范围：0到-30dB； ※ 内置1路网络硬件音频解码模块，支持TCP/IP、UDP、IGMP(组播)协议； ※ 实现网络化传输16位立体声CD音质的音频信号； ※ 支持手机WIFI点播，支持无线遥控器点播； ※ 支持DHCP，兼容路由器、交换机、网桥网关、Modem、Internet、2G、3G、4G、组播、单播等任意网络结构； ※ 支持15KVESD保护，内置网络隔离防雷处理电路； ※ 1路PC机下载IP地址串口，用于修改网络解码模块IP地址； ※ 数字网络化产品，扩容方便，不受地理位置限制，无需增加机房管理设备； ※ 采用共网免线路施工的设计理念，安装简便； ※ 散热风扇采用智能温度控制启动； ※ 待机功率小于3W，满足国家环保节能认证标准； ※ 具有完善的输出短路保护和超温保护功能； ※ 输出功率：70W； ※ 总谐波失真：≤0.5%； ※ 宽带信噪比：≥81db； ※ 计权信噪比：≥86db； ※ 网络接口：RJ45； ※ 网络传输速率：100Mbps； ※ 支持协议：RTP、UDP、TCP/IP、FTP； ※ 音频格式：MP3/WAV； ※ 音频模式：16位立体声CD音质； ※ 采样率：8K～48K； ※ 比特率：8K～512Kbps； ※ LINE OUT输出电平：775mV，2位莲花座； ※ LINE OUT输出阻抗：470 Ω； ※ AUX输入灵敏度：300mV（非平衡）； ※ MIC输入灵敏度：10mV（非平衡）； ※ 高音提升、衰减：±12dB； ※ 低音提升、衰减：±12dB； ※ 功耗： 95W； ※ 待机功耗：＜3W； ※ 频率响应：60Hz~18KHz； ※ 输出方式：4~16Ω定阻输出、70V/100V定压输出； ※ 保护电路：直流输出、过载、过温、短路保护电路； ※ 环境温度：-20℃～60℃； ※ 环境湿度：20%～80%相对湿度； ※ 输入电源：~220V/50Hz； | 台 | 1
18 | 音量控制器 | 迪士普、RH-AUDIO（瑞皇）、EOLOSUN（亿乐声） | ※ 高品质ABS塑胶壳体，做工细腻； ※ 标准86型安装，使用方便实用； ※ 额定功率W: 6W； ※ 最大功率W: 10W； ※ 类型： 单通道； ※ 频响Hz:20Hz-20KHz； ※ 控制方式：电阻； ※ 音控等级：五级音量控制； ※ 变压器尺寸mm:无； ※ 面板材料：ABS塑胶； | 只 | 30
19 | 音频连接线 | 迪士普、RH-AUDIO（瑞皇）、EOLOSUN（亿乐声） | 1.8米音频连接线：莲花（RCA）-莲花（RCA） | 根 | 3
20 | 音频连接线 | 迪士普、RH-AUDIO（瑞皇）、EOLOSUN（亿乐声） | 1.8米音频连接线：3.5（耳机插头）-双莲花（RCA） | 根 | 1
21 | 广播线缆 | 宇洪、帝一、爱普华顿 | 2*1.5音响专用 | 米 | 3800
22 | 网线 | 宇洪、帝一、爱普华顿 | 护套材质：PVC 护套颜色（可选）：默认灰色 成品外径：6.3±0.3mm 导体：99.99%无氧铜 导体直径：23AWG 导体绝缘外径：1.1±0.05mm 芯数：4*2 特性阻抗：100±15Ω 导体间介电强度，DC，1min：1Kv/1min 工作电容最大值：≤5.6nF/100m 单根导体最大电阻：≤9.5Ω/100m 线对直流电阻不平衡性：≤2.5% 最小互电容：51pf/m 最大平衡电容：160pf/km 最大电流平衡：2% 敷设弯曲半径：建议敷设弯曲半径>8倍线缆外径 敷设拉力：建议敷设时短期拉力<110N 使用拉力：建议使用时长期拉力<20N 施工温度： 0～40℃ 使用温度： -10～60℃ ★提供六类网线的CE、RoHS认证复印件并加盖原厂鲜章 ★检验依据须符合GB/T 50312《综合布线系统工程验收规范》，为保证实际应用中不会因增加中继点对传输通道的性能产生影响，须通过专业数字式局域网电缆分析仪的六连接信道链路（100米、50米）与三连接永久链路（90米、20米）的第三方检测，提供证明文件并加盖原厂鲜章，原件备查。 ★为便于采购、安装、测试及产品的质保，综合布线必须采用同一品牌的产品 | 箱 | 1
23 | PVC管材 | 鸿雁、中财、日丰 | PVC25# | m | 2800
24 | 辅材 | 国产优质 | 束接、扎带、胶布等辅材 | 批 | 1

## 监控系统
监 控 系 统 设 备 清 单
序号 | 设备名称 | 推荐品牌 | 性能参数 | 单位 | 数量
1 | 球机(400万) | 海康、大华、英飞拓 | 1、全景云台：≥400万；细节云台：≥400万。（投标产品全景抓拍以及细节抓拍必须为双云台模式，非双云台模式产品视为无效标） 2、全景和细节摄像机的传感器尺寸均≥1/1.8英寸。 3、全景和细节摄像机最低照度：彩色：≤0.0002Lx，黑白：≤0.0001Lx。 ★4、具备全景、细节两个摄像机云台，且都可通过IE浏览器设置云台转动位置。 ★5、全景摄像机水平旋转范围：水平角度0～360°，细节摄像机水平旋转范围：水平角度0～240°。 ★6、全景摄像机垂直旋转范围：垂直角度0～25°，细节摄像机垂直旋转范围：垂直角度-10～130°。 ★7、为保证夜晚的监控及抓拍目标的效果，全景摄像机光圈需要≥F1.0，细节摄像机需要≥F1.35。 8、支持同时开启50个视频窗口进行视频画面浏览。 9、设备在软件升级过程中断电，重新加电后可恢复到升级前的软件版本。 10、在IE浏览器下，支持通过1个RJ45网络接口同时访问全景摄像机和细节摄像机的视频图像。 ★11、设备支持在全景摄像机监视画面中检测出多个移动目标(人或车)后,可自动跟踪其中一个目标并调节变倍,使该目标处于细节摄像机监视画面中央,可自动切换跟踪目标。 12、支持机动车抓拍；机动车属性提取；支持非机动车抓拍；非机动车属性提取；支持人体抓拍；人体属性提取；支持人脸抓拍；人脸属性提取。 ★13、支持对多通道多场景的机动车、非机动车、行人进行巡航检测。 支持GPS/北斗定位。 14、支持跟踪目标分类设置,当选择的分类目标触发规则后进行目标联动跟踪，变倍跟踪，变倍倍数及跟踪时间可选择。 15、为确保设备便于安装，设备重量小于等于9kg。 ★16、电源电压在AC24V±55%范围内变化时，设备可正常工作。 17、外壳防护等级应达到IP67等级。 标★参数需提供公安部检测报告的影印件或扫描件并加盖原厂公章，检测报告须体现该项参数检测结果。 | 台 | 4
2 | 网络枪型摄像机 (200万） | 海康、大华、英飞拓 | 1、不低于200W像素，最大分辨率不低于1920*1080； 2、传感器尺寸≥1/2.8英寸； 3、最低照度：彩色：≤0.001lx，黑白：≤0.0005lx； 4、支持H.265、H.264、MJPEG设置选项；可将H.264格式设置为Baseline/Main/High Profile； 5、支持智能编码功能，摄像机开启智能编码功能后，码流节约1/2； ★6、支持帧率动态控制功能，当触发报警时，视频录像帧率应自动调整至设定值 ； 7、设备与客户端之间用300米网线进行传输，每次客户端连续发送1500个数据包，重复测试3次，每次丢包数不大于1个 ； ★8、支持最多同时开启25个视频窗口进行画面浏览； 9、具备拌线入侵、区域入侵、徘徊、停车、快速移动、人员聚集、物体遗留/消失、进入/离开区等智能行为分析功能； 10、支持场景参数设置，可设置3套场景参数，不同场景参数可按时间自动切换； ★11、支持IP地址搜索功能； 12、支持区域遮盖功能，并能支持8块区域； ★13、支持黑白名单功能，黑白名单最多可添加100个IP地址； 14、具有区域曝光、背光补偿、强光抑制、自动增益、数字降噪、透雾、走廊模式、SVC、感兴趣区域、断网续传、断电保护等功能； ★15、支持日志检索功能，摄像机支持记录7种日志信息，并可在IE浏览器下进行日志检索； 16、摄像机具有非法访问、网络断开、IP冲突报警设置选项； 17、具有不少于具有1个100M/1000M RJ45网络接口、1个硬件恢复默认按钮； 18、支持不低于IP67防护等级 标★参数需提供公安部检测报告的影印件或扫描件并加盖原厂公章，检测报告须体现该项参数检测结果。 | 台 | 48
3 | 网络半球摄像机 （200万防暴型） | 海康、大华、英飞拓 | 1、不低于200W像素，最大分辨率不低于1920×1080； 2、传感器尺寸≥1/2.8英寸； 3、最低照度：彩色：≤0.002Lux，黑白：≤0.0005Lux； ★4、支持H.265、H.264、MJPEG视频编码格式，其中H.265和H.264都支持Baseline/Main/High Profile ； 5、支持智能编码功能，摄像机开启智能编码功能后，码流节约1/2； ★6、支持通过IE浏览器对视频图像的亮度，对比度，饱和度，锐度，gamma进行设置； 7、支持区域遮盖功能，并能支持8块区域； 8、具有黑白名单功能； ★9、设备的IP地址应可通过客户端软件进行搜索。； 10、具备拌线入侵、区域入侵、徘徊、停车、快速移动、人员聚集、物体遗留/消失、进入/离开区等智能行为分析功能； ★11、支持最多同时开启28个视频窗口进行画面浏览； 12、、在IE浏览器下，具有平台接入配置选项； 13、支持匿名访问功能，用户无输入用户名和密码即能浏览视频图像； 14支持场景参数设置，可设置3套场景参数，不同场景参数可按时间自动切换； 15、具有区域曝光、背光补偿、强光抑制、自动增益、数字降噪、透雾、走廊模式、SVC、感兴趣区域、断网续传、断电保护等功能； 16、具有不少于1个100M/1000M RJ45网络接口、1个SD卡槽、1个复位按钮； 17、不低于IP67防护等级； 标★参数需提供公安部检测报告的影印件或扫描件并加盖原厂公章，检测报告须体现该项参数检测结果。 | 台 | 126
4 | 网络枪型摄像机 (400万） | 海康、大华、英飞拓 | 1、不低于400W像素，最大分辨率不低于2688*1520； 2、传感器尺寸≥1/2.7英寸，内置红外补光灯； 3、最低照度：彩色：≤0.002Lux，黑白：≤0.0002Lux； 4、支持H.265、H.264、 MJPEG设置选项；可将H.264格式设置为Baseline/Main/High Profile； ★5、支持滤光片切换功能，摄像机可在白天、夜晚模式下自动切换滤光片； 6、宽动态不小于106dB，且综合评价得分不小于132；信噪比不小于58dB； 7、支持绊线入侵，区域入侵，快速移动，徘徊检测，人员聚集，停车检测，热度图。 8、支持同时开启不少于25个视频窗口进行画面浏览； ★9、支持帧率动态控制功能，当触发报警时，视频录像帧率应自动调整至设定值； 10、在IE浏览器下，具有亮度，对比度，饱和度，锐度，gamma设置选项； 11、具有强光抑制、白平衡、自动增益、数字降噪、电子防抖、透雾、图像镜像、走廊模式功能； 12、可通过IE浏览器在监视画面中设置背光补偿区域，区域大小、位置可设，支持自动背光补偿模式； 13、在丢包率设置为15%的网络环境下，可正常显示监视画面； ★14、 在2592x1520 @20fps下，码率设定为2Mbps，RJ45输出，清晰度不小于1600TVL； ★ 15、支持轻存储功能，在IE浏览器下，具有轻存储开启/关闭选项，功能开启后，设备有3种模式显示存储卡剩余存储时长及录像帧率； 16、支持IP地址获取和IP地址搜索功能； 17、可通过IE浏览器或客户端软件对设备进行升级和重启； 18、不低于IP67、IK10防护等级； 标★参数需提供公安部检测报告的影印件或扫描件并加盖原厂公章，检测报告须体现该项参数检测结果。 | 台 | 19
5 | 网络半球摄像机 （400万像素防暴型） | 海康、大华、英飞拓 | 1、不低于400W像素，最大分辨率不低于2688*1520； 2、传感器尺寸≥1/2.7英寸，内置不少于1颗GPU芯片； 3、最低照度：彩色：≤0.002Lux，黑白：≤0.0002Lux； 4、支持H.265、H.264、 MJPEG设置选项；可将H.264格式设置为Baseline/Main/High Profile； ★5、在2688x1520 @30fps下，码率设定为2Mbps，清晰度不小于1600TVL。 6、灰度等级不小于11级；信噪比不小于58dB； 7、支持绊线入侵，区域入侵，快速移动，徘徊检测，人员聚集，停车检测，热度图。 ★8、支持帧率动态控制功能，当触发报警时，视频录像帧率应自动调整至设定值，设定范围1~30帧/秒 ★9、在IE浏览器下，具有亮度，对比度，饱和度，锐度，gamma设置选项。 10、支持10行字符叠加，叠加位置可设，具有图片叠加到视频画面功能； 11、具备人脸抓拍、人脸增强、视频遮挡报警、场景变更侦测、故障报警、报警联动等功能。； 12、可通过IE浏览器在监视画面中设置背光补偿区域，区域大小、位置可设，支持自动背光补偿模式； 13、支持不低于同时开启20个视频窗口进行画面浏览； ★14、支持IP地址获取、IP地址搜索功能； ★ 15、具有感兴趣区域、SVC可伸缩编码、自动增益、背光补偿、数字降噪、强光抑制、断电保护、智能红外、用户管理、用户登录锁定、日志检索、配置保存等功能； 16、具备不少于1路100/1000M以太网接口（RJ45接口）、2路报警输入接口、2路报警输出接口、1路音频输入接口、1路音频输出接口、1个SD卡插槽； 17、可通过IE浏览器或客户端软件对设备进行升级和重启。 18、不低于IP67防护等级，。 标★参数需提供公安部检测报告的影印件或扫描件并加盖原厂公章，检测报告须体现该项参数检测结果。 | 台 | 13
6 | 电梯摄像机 （200万防暴型） | 海康、大华、英飞拓 | 1、具有200W像素 CMOS传感器，在1920x1080 @25fps下，码率设定为1Mbps，RJ45输出，清晰度不小于1000TVL。 2、支持滤光片切换功能，摄像机可在彩色/黑白模式下自动切换滤光片。 3、最低照度彩色：0.005lx，黑白：0.0005 lx。 4、支持H.265、H.264、MJPEG视频编码格式，其中H.265和H.264都支持Baseline/Main/High Profile。 ★5、支持帧率动态控制功能，当触发报警时，视频录像帧率应自动调整至设定值。 6、在1920x1080 @30fps下，码率设定为1Mbps，图像传输延时≤185ms。 7、支持最多同时开启25个视频窗口进行画面浏览。 ★ 8、支持通过IE浏览器对视频图像的亮度，对比度，饱和度，锐度，gamma进行设置。 ★ 9、在IE浏览器下，具有平台接入配置选项。 10、具备拌线入侵、区域入侵、徘徊、停车、快速移动、人员聚集、物体遗留/消失、进入/离开区等智能行为分析功能。 ★11、支持配置保存功能，摄像机掉电或重启后应能保存掉电或重启前的配置信息。 ★ 12、支持自动维护功能，摄像机可根据设置时间自动重启系统或删除旧文件。 13、摄像机具有非法访问、网络断开、IP冲突报警设置选项。 14、具有音频异常侦测、人脸检测、人脸增强、场景变更侦测等功能。 15、支持视音频录像功能。 16、在音频编码格式设置为PCM、G.711、AAC时，采样频率可设置为8~96KHz。 ★17、视音频失步时间不大于1秒。 18、支持IP67防尘防水等级。 19、具有1个100M/1000M RJ45网络接口、1路音频输入（内置MIC）。 ★ 20、支持DC12V供电，电源电压在DC(12±30%)V范围内变化时设备可以正常工作。 标★参数需提供公安部检测报告的影印件或扫描件并加盖原厂公章，检测报告须体现该项参数检测结果。 | 台 | 3
7 | 无线网桥 | 海康、大华、英飞拓 | 监控专用设计，200 万高清摄像头零卡顿 自动桥接设计，零配置安装 双供电模式，安装部署更方便 多级信号强度指示灯，桥接状态一目了然 | 对 | 3
8 | NVR（16盘位） | 海康、大华、英飞拓 | 1. 支持嵌入式Linux系统，工业级嵌入式微控制器; 2. 支持不少于64路IPC接入，总码流不低于640Mbps,最大存储码流不低于640Mbps,最大转发码流不低于640Mbps,最大回放码流不低于128Mbps； 3. 可接入ONVIF、PSIA、RTSP标准的网络摄像机，并支持以私有协议方式接入第三方摄像机，支持接入ONVIF协议、RTSP协议、GB28181协议的设备，可添加和激活局域网内的网络摄像机； 4. 可接入H.265、H.264、MPEG4、MJPEG、Smart264、Smart265编码格式的前端设备并存储录像文件； ★5. 可接入音频编码格式为G.711u、G.711a、G.726、G.722.1、G.729、AAC及PCM的前端设备，且可导入MP3格式的音频文件并播放，可对音频文件重命名并删除,支持多个时间段音频播放设置,可设置不同间隔、次数播放音频文件； ★6. 可接入不少于16块接口为SATA的硬盘，每个SATA口可接入最大不低于10TB容量的硬盘，可通过eSATA接口接入外置硬盘，可外置SSD固态硬盘，可配置8个IPSAN网盘，支持对加密硬盘的适应接入； ★7. 支持RAID0、RAID1、RAID5、RAID6、RAID10、RAID50、RAID60、JBOD模式，并具有一键RAID5功能，RAID工作模式分为自适应、同步优先和业务优先，通过设置不同的模式，可控制RAID同步速度，默认模式为自适应，支持监控级和企业级硬盘创建RAID，当RAID组中某块工作正常的硬盘被误拔掉之后1分钟内再插上，该硬盘能恢复到原RAID组中； 8. 可1/8、1/4、1/2、2、4、8、16、32、64、128、256倍速回放录像文件； 9. 可逐帧倒放录像文件，可同时正放或倒放16路H.265编码，1080P格式的视频图像； 10. 支持记录并回放设备断网前一秒的录像，支持即时回放时间从5min到120min可调； 11. 可按照事件类型（报警输入、移动侦测、智能侦测）查询单个或多个通道在某时间段的录像文件并回放； 12. 可对指定时间的录像文件添加不少于8192个标签，单个文件支持不少于256个标签； 13. 接入具有故障报警功能的摄像机，当有视频遮挡、移动侦侧、非法访问、无硬盘、硬盘拔出、硬盘空间不足、网络断开、IP冲突、Mac冲突事件发生时，样机可给出报警提示并触发蜂鸣器报警、发送邮件、语音提示、指示灯亮 、弹出报警画面，支持报警输入输出一键撤防功能； ★14. 可将多台设备分别设置为主服务器和备用服务器，当其中的主服务器出现死机或者磁盘损等情况，可自动切换至备用服务器进行工作，当主服务器恢复正常后，录像数据能由备份服务器回传至主服务器，可配置高速、中速、低速进行回传（1<M<N）； 15. 支持不少于2个VGA接口、2个HDMI接口、2个千兆以太网口、4个USB接口(后面板2个USB3.0,前面板2个USB2.0)、8个SATA 3.0接口、1个eSATA接口、1个RS232接口、1个RS485接口（A/B口）、16路报警输入接口；6路报警输出接口；1个220V电源输入接口；1个Mic音频输入RCA接口；2个Mic音频输出RCA接口。 16. 标★参数需提供公安部检测报告的影印件或扫描件并加盖原厂公章，检测报告须体现该项参数检测结果。 | 台 | 4
9 | 解码器 | 海康、大华、英飞拓 | 1、9路HDMI输出口、2路HDMI输入口;2个DVI-I输入口; 2、音频解码支持48KHz、16bit及以下;1路3.5mmJACK语音对讲输入、1路3.5mmJACK语音对讲输出;（ 3、2路10M/100M/1000M自适应以太网口(RJ45)，能实现单向或双向数据传输，支持局域网和广域网连接; 4、4路报警输入、4路报警输出;输入为无源开路和/或闭路;输出为无源开路和/或闭路;采用继电器输出的，其触点容量应≥500mA; 5、3个RS-232(2个RJ45、一个DB9)、1个RS-485、2个USB; 6、支持MPEG4、H.264、H.265、MJPEG视频解码;支持PCM、G.711、AAC音频解码;支持音视频复合流解码; 7、最大支持60帧/秒视频流解码; 8、每路接入系统网络延时≤250ms。 9、支持通过大华私有、RTSP、onvif、第三方私有协议获取前端网络视频流;（ 10、支持主动模式和被动模式获取网络视频流; 11、支持客户端与设备端进行实时双向对讲; 12、支持图片通过网络保存至设备上，并作为电视墙背景显示输出;支持每个屏的屏号叠加; ★13、同时支持4路视频本地信号输入(支持的分辨率包括3840×2160、1920×1080、1600×1200、1680×1050、1440×900、1400×1050、1366×768、1280×1024、1280×960、1280×800、1280×720、1152×864、1024×768、800×600)，其中包括2路HDMI接口视频同时输入，2路DVI-I(包括DVI-D和VGA)接口视频同时输入; ★14、支持将电视墙布局保存为预案，设备能保存16组预案，支持轮巡功能，轮巡间隔可任意设置; ★15、支持1×1;1×2;1×3;1×4;1×5;1×6;1×7;1×8;1×9;9×1;8×1;7×16×15×1;4×1;3×1;2×12X2;2×3;3×2;2×4;4×2;3×3;融合屏，每个融合屏支1/4/9/16/25/36分割显示; 16、支持通过网络视频解码器实现显示终端的控制，支持屏幕开/关、亮度、对比度、饱和度、清晰度调节、背光模式切换等;、支持通过RS-485接口连接控制键盘实现键盘对前端网络/模拟球机、云台设备的控制; ★17、每个输出口支持任意开窗、漫游;每个输出口最大支持36路开窗;任意一路信号可在整屏的任意位置上与其他信号源拼接漫游缩放叠加显示，图层可达38层； 18、支持跨屏同步显示功能，所有跨屏信号源可同时发送至各个屏幕显示，时差小于1MS。 ★19、支持前端人脸检测设备直连解码器，实时展示人脸检测结果，包含年龄、性别、表情、眼镜、口罩、胡子等属性信息;支持其中任意4种属性同时展示。 标★参数需提供公安部检测报告的影印件或扫描件并加盖原厂公章，检测报告须体现该项参数检测结果。 | 台 | 1
10 | 综合管理平台 | 海康、大华、英飞拓 | 1、处理器：intel高性能多核处理器 2、操作系统：嵌入式LINUX操作系统 ★3、设备支持流媒体功能，支持视频流转发、录像回放和下载； ★4、支持以RTSP、RTMP协议实时码流 5、具备实时预览功能，支持1/4/6/8/9/13/16/10/25/36/64多分屏画面显示； ★6、支持接入守望者相机，实现全景守望、手动、自动跟踪目标； 7、支持接入周界相机，接收并展示周界相机上报的区域入侵、绊线入侵报警； ★8、支持热成像相机接入，接收并展示热成像相机上报的测温点温度异常、火情、热点冷点异常、规则间温差异常报警； 9、支持接收并统计人数统计服务器上传的分析结果； 10、支持接收并实时展示智能相机上报的人脸属性识别及比对结果； ★11、支持鱼球联动，点击鱼眼画面中的位置，可联动球机自动旋转至该区域并聚焦； ★12、支持报警柱设备的接入管理； 13、支持业务图墙界面展示 14、支持动力环境监测主机接入，可接收到温湿度探测器、漏水探测器、电量仪、电池组、UPE、空调、配电开关等设备的数据信息； ★15、支持对出入口设备进行实时控制，并能对出入口道闸进行开闸操作； ★16、支持停车场收费功能 17、支持可视对讲设备的增、删、改；支持室内机群呼功能； 18、具备一卡通管理功能； ★19、支持访客管理功能； ★20、支持人脸授权功能，支持人脸记录功能，支持手动/自动获取人脸门禁设备的离线人脸识别数据； 21、支持人脸复核功能； ★22、支持人脸轨迹功能，支持人脸检测、识别记录检索； 23、具备云台控制、录像功能 ★24、支持秒级存储及回放，确保可回放设备断网/断电前一秒录像； 25、具备语音对讲功能、报警管理功能； ★26、支持手机APP视频预览、录像回放、报警预案查看、报警事件处理、报警记录查询； 标★参数需提供公安部检测报告的影印件或扫描件并加盖原厂公章或投标专用章，检测报告须体现该项参数检测结果。 | 套 | 1
11 | 网络键盘 | 海康、大华、英飞拓 | 10.1英寸电容触摸屏，分辨率1280*800支持H.265、H.264、H264H、H264B、MJPEG、MPEG4、SVAC、SmartH.264、非标码流等；最大16画面分割支持在触屏观看图像或通过HDMI将图像投到屏幕上16路200W(1080p)@30fps（4096Kb/s）"支持最大2万路设备控制支持支持抓图、录像功能，文件保存至U盘USB2.0和USB3.0各2个4路报警输入，高低电平可调4路报警输出，3路继电器，1路12V_1A可控" | 台 | 1
12 | 拼接屏 | 海康、大华、英飞拓 | 1、屏幕尺寸55寸，LED光源，分辨率：1920*1080，双边拼缝≦3.5mm。 2、亮度不低于500cd/m2，对比度不低于4000:1；图像显示清晰度≥950TVL，亮度鉴别等级≥11级。 3、显示单元具备3C、CB认证证书。 4、具备中国节能产品认证证书（能效等级:1级）。 5、★LCD显示单元达到绿色设计产品技术规范符合T/CESA1018-2018标准； 6、★液晶拼接单元不造成对视网膜的蓝光危害； 7、★LCD显示单元可见光透射比≥89.89%，因磨耗引起的雾度≤1.3%，抗磨性能符合JC/T2130-2012标准中的技术要求； 8、★拼接单元具有便捷的拼接及调整装置，利于装拆和售后维护，提供国家级权威机构出具的证书； 9、液晶显示单元像素缺陷符合SJ/T11343-2006液晶显示器通用规范，液晶显示单元像素缺陷≤3像素点； 10、显示单元的色彩还原准确性指标ΔE≤0.9； 11、表面应力≥110MPa，耐热冲击性能应耐200°温差不破坏，外观无爆边、划伤、裂纹，弯曲度＜0.121%，均无长度＞75mm张条形碎片，抗冲击性、散弹袋冲击性能符合GB15763.2-2005标准； 12、图像质量主观评价应达到《民用闭路监视电视系统工程技术规范》(GB 50198- 2011)规定的五级损伤评分等级四级以上的要求。 标★参数需提供公安部检测报告的影印件或扫描件并加盖原厂公章，检测报告须体现该项参数检测结果。 | 台 | 6
13 | 拼接屏底座 | 海康、大华、英飞拓 | 标配；核算时按照电视墙屏幕数量*限价 配合新型模块化底座使用 支架特点： 1、美观、地脚隐藏 2、性价比高 3、四周包边 4、支持扩容 支架均采用SPCC优质冷轧钢板保障质量的源头；表面采用静电喷塑工艺，喷塑固化温度180-210度，涂层厚度80-100微米，对高防腐要求产品还可选择阴极电泳底漆工艺，防腐耐锈。 默认参数 颜色：黑色 后拉杆长度：600-900mm 弧度：0° 开门及封板：底座前封板，含侧封板、顶盖板，无后门结构 LOGO：HIKVISION 表面处理：静电喷塑 底座高度：600/800/1000/1200mm 厚度：400mm 材料：SPCC高强度钢板 定制参数 颜色：71599、71721、81390、81548、81962及92079 开门及封板：前开门、后封板 后拉杆长度：不宜超过3m LOGO：中性 底座高度：需求定制 | 套 | 1
14 | 球机支架 | 海康、大华、英飞拓 |  | 个 | 4
15 | 枪机支架 | 海康、大华、英飞拓 |  | 套 | 67
16 | 硬盘（8TB) | 海康、希捷、西数 |  | 块 | 62
17 | 核心交换机 | 华为、H3C、锐捷 | 三层网管交换机，24个千兆光口，8个千兆复用电口，4个10G SFP+万兆光口，交换容量336Gbps，包转发率108Mpps，支持静态路由器、三层汇聚口、ACL、端口镜像等，支持睿易APP和MACC云平台统一管理 | 台 | 1
18 | 24口POE交换机 | 华为、H3C、锐捷 | 24口千兆电口+2个千兆光口，24个千兆电口支持POE/POE+供电，整机最大POE功率370W，非网管型POE交换机,背板带宽52Gbps,包转发率38.69Mbps，端口防雷6KV | 台 | 10
19 | 8口POE交换机 | 华为、H3C、锐捷 | 8口千兆电口+2个千兆光口，8个千兆电口支持30W POE+供电，非网管型POE交换机，最大PoE功率124W,背板带宽48Gbps,包转发率14.9Mbps，端口防雷6KV | 台 | 6
20 | 光纤模块 | 华为、H3C、锐捷 | 1000BASE-LX mini GBIC转换模块（1310nm），10km，单模 | 只 | 18
21 | HDMI-HDMI数据线 | 海康、绿联、秋叶原 | 绿联15米高清线 | 根 | 6
22 | 光缆（8芯） | 宇洪、创伟、爱谱华顿 | 外护套材料：聚乙烯（PE） 光缆重量：75-88kg/km 光缆加强件：两根高强度磷化钢丝 钢丝直径：0.9mm 铠装层：双面镀铬涂塑钢带（PSP）纵包 钢带尺寸：厚0.25mm*宽17mm 松套管材质： PBT 纤芯颜色：蓝、橙、绿、棕、灰、白、红、黑、黄、紫、粉红、青绿 芯数：2-12芯 光纤类型：OS2单模光纤 敷设方式：管道、非自承式架空适用，进局、电缆沟可用 敷设最小弯曲半径：动态弯曲半径≥20倍光缆外径；静态弯曲半径≥10倍光缆外径 敷设拉力：建议敷设时短期拉力≤1500N 使用拉力：建议使用时长期拉力≤600N 敷设压扁力：建议敷设时短期压扁力≤1000N 使用压扁力：建议使用时长期压扁力≤300N 施工温度：0～40℃ 使用温度：-40～70℃ ★提供GYXTW型光缆的CE、RoHS认证复印件并加盖原厂鲜章 ★提供信息产业信息传输线质量监督检验中心出具的投标产品型号检测报告复印件并加盖原厂鲜章 ★提供GYXTW型室外光缆的中国公共安全产品认证证书复印件并加盖原厂鲜章 ★为便于采购、安装、测试及产品的质保，要求与综合布线系统面板、模块、网线、配线架同一品牌 ★包含全熔纤 | 米 | 1800
23 | LC尾纤 | 宇洪、创伟、爱谱华顿 | 纤芯类型：OS2 连接器插针类型：陶瓷 插针端面：UPC端面 品牌化尾套设计，便于用户识别快速原装正品 ★连接器插入损耗：≤0.15dB/每接口（提供检测报告证明） 连接器回波损耗：≥50dB 重复性：≤0.1dB 互换性：≤0.1dB 拔插次数：≥1000次 线缆外径：3.0mm 护套材质：PVC 护套颜色：黄色 长度：1.5米，可定制其他长度 使用弯曲半径：建议使用弯曲半径>10倍跳线外径 工作温度：-20～+60℃ 储存温度：-20～+60℃ ★提供信息产业信息传输线质量监督检验中心出具的投标产品型号单品检测报告复印件并加盖原厂鲜章 ★包含熔纤 ★为便于采购、安装、测试及产品的质保，要求与综合布线系统模块、网线、配线架同一品牌 | 根 | 128
24 | LC耦合器 | 宇洪、创伟、爱谱华顿 | 连接器类型：LC-LC 耦合器套管材料：高强度高密度氧化锆套管 ★插入损耗：≤0.05dB/每接口（提供检测报告证明） 重复性：≤0.2dB 互换性：≤0.1dB 拔插次数：≥1000次 工作温度：-20～+60℃ 储存温度：-20～+60℃ ★提供信息产业信息传输线质量监督检验中心出具的投标产品型号单品检测报告复印件并加盖原厂鲜章 ★为便于采购、安装、测试及产品的质保，要求与综合布线系统模块、网线、配线架同一品牌 | 只 | 128
25 | LC-LC跳线 | 宇洪、创伟、爱谱华顿 | 纤芯类型：OS2 连接器插针类型：陶瓷 插针端面：UPC端面 品牌化尾套设计，便于用户识别快速原装正品 ★连接器插入损耗：≤0.15dB/每接口（提供检测报告证明） 连接器回波损耗：≥50dB 重复性：≤0.1dB 互换性：≤0.1dB 拔插次数：≥1000次 线缆外径：3.0mm 护套材质：PVC 护套颜色：黄色 长度：3米，可定制其他长度 使用弯曲半径：建议使用弯曲半径>10倍跳线外径 工作温度：-20～+60℃ 储存温度：-20～+60℃ ★提供信息产业信息传输线质量监督检验中心出具的投标产品型号单品检测报告复印件并加盖原厂鲜章 ★为便于采购、安装、测试及产品的质保，要求与综合布线系统模块、网线、配线架同一品牌 | 根 | 35
26 | 光纤配线架24口 | 宇洪、创伟、爱谱华顿 | 光纤配线架尺寸：483*300*44.5mm 光纤配线架材质：优质冷轧钢板整体黑色喷塑 钢板厚度：1.0mm 安装板材质：铝板黑色喷塑 安装高度：1U 进线光缆数量：2-4根 进线方式：配线架后部进线，支持室内室外光缆熔接 连接方式：线缆进线→线缆盘纤→尾纤熔纤→尾纤盘纤→耦合器连接→耦合器安装板连接→光纤跳线出线 耦合器安装板安装方式：安装板自带卡扣螺丝直接将安装板卡接于光纤配线架内的螺丝安装孔内 配线架盖板安装方式：前部盖板卡扣螺丝开启 配线架安装方式：使用包装内标配安装支架安装于19英寸标准机柜类 配件：配线架外箱x1+12位耦合器安装板x2+12芯光纤熔纤盘x2+电缆夹x2+机柜安装耳朵x2+橡胶防水圈x6+耦合器安装小螺丝x48+小扎带x24 使用温度：-20～70℃ 湿度：≤85%（温度85℃±3℃） ★提供投标产品型号单品第三方检测报告复印件并加盖原厂鲜章 ★为便于采购、安装、测试及产品的质保，要求与综合布线系统模块、网线、配线架同一品牌 | 套 | 2
27 | 光纤配线架12口 | 宇洪、创伟、爱谱华顿 | ODF体板材材质：加厚镀锌钝化处理冷轧钢板+白色喷塑 冷轧板厚度：1.0mm 法兰架材质：优质塑料 可接入光缆数量：≤4 可熔光纤数量：≤12芯 耦合器安装方式：直接卡接于法兰架上 进出线方式：ODF箱体后端左右两侧各有一个孔用于进线，前面上下边的左右各有一个孔用于出线 开启方式：抽屉式开启 安装方式：使用标配安装支架安装固定于19英寸机架式设备上 安装温度：-10～50℃ 储存温度：-20～70℃ 湿度：≤85%（温度85℃±3℃） ★为便于采购、安装、测试及产品的质保，要求与综合布线系统模块、网线、配线架同一品牌 | 套 | 8
28 | 网线 | 一舟、安普、爱谱华顿 | 护套材质：PVC 护套颜色（可选）：默认灰色 成品外径：6.3±0.3mm 导体：99.99%无氧铜 导体直径：23AWG 导体绝缘外径：1.1±0.05mm 芯数：4*2 特性阻抗：100±15Ω 导体间介电强度，DC，1min：1Kv/1min 工作电容最大值：≤5.6nF/100m 单根导体最大电阻：≤9.5Ω/100m 线对直流电阻不平衡性：≤2.5% 最小互电容：51pf/m 最大平衡电容：160pf/km 最大电流平衡：2% 敷设弯曲半径：建议敷设弯曲半径>8倍线缆外径 敷设拉力：建议敷设时短期拉力<110N 使用拉力：建议使用时长期拉力<20N 施工温度： 0～40℃ 使用温度： -10～60℃ ★提供六类网线的CE、RoHS认证复印件并加盖原厂鲜章 ★检验依据须符合GB/T 50312《综合布线系统工程验收规范》，为保证实际应用中不会因增加中继点对传输通道的性能产生影响，须通过专业数字式局域网电缆分析仪的六连接信道链路（100米、50米）与三连接永久链路（90米、20米）的第三方检测，提供证明文件并加盖原厂鲜章，原件备查。 ★为便于采购、安装、测试及产品的质保，综合布线必须采用同一品牌的产品 | 米 | 18225
29 | 水晶头 | 一舟、安普、爱谱华顿 | 水晶头材质：聚碳酸酯（PC） 安装温度：-10～+50℃ 储存温度：-20～+70℃ 湿度：≤85%（温度85℃±3℃） ★为便于采购、安装、测试及产品的质保，要求与综合布线系统面板、模块、网线、配线架同一品牌 | 盒 | 6
30 | 网络机柜12U | 图腾、飞凯、大唐 | 标准12U机柜 | 台 | 8
31 | 服务器机柜42U | 图腾、飞凯、大唐 | 2000*600*800mm；机柜材质：SPCC优质冷轧钢板 表面处理工艺：脱脂、酸洗、磷化、静电喷塑（黑色） 门板类型：金属网孔门 机柜材料厚度：立柱厚度1.1mm、方孔条厚度1.8mm、托板1.2mm、冷轧板厚度1.0mm 安装温度：-10～+50℃ 储存温度：-20～+70℃ 安装湿度：20%～90%RH 储存湿度：10%～95%RH | 台 | 1
32 | PVC管材 | 鸿雁、中财、日丰 | PVC25# | 米 | 5500
33 | 辅材 | 国产优质 | 束接、扎带、胶布等辅材 | 批 | 1